## USBHUB
Comment | Description | Designator | Footprint | LibRef | Quantity
10uf | 无极性电容 | C2, C3, C5 | 0805C | CAP | 3
LED |  | D1 | LED-0805R | LED | 1
Comment |  | Designator1, Designator2 | logo |  | 2
100uF/16V | 贴片电解电容 | EC1, EC2, EC3, EC4, EC5 | SMD-EC6.3X6.3X10 | SMD_ECAP | 5
6V 1A |  | F1 | 0805R | RES | 1
1K |  | R1 | 0805R | RES | 1
SL2.1A |  | U1 | SOP16 | SL2.1A | 1
USB-A |  | USB1, USB2, USB3, USB4, USB5 | USB-A/S_A | USB-A | 5
Micro-USB |  | USB6 | USB-MICRO_A | Micro-USB | 1
|  | USB7 | TYPE-C | TYPE-C-16M-0243MD | 1
12Mhz | 2脚无源脚晶振 | X1 | OSC HC-49S | XTAL-2P | 1